## vccg_jlcpcbBOM
Comment | Designator | Footprint | JLCPCB Part #（optional）
68uh 800mA | L1 | Inductor_SMD:L_6.3x6.3_H3 | C2929442
MCP6002-xSN | U2,U1 | SOIC-8_3.9x4.9mm_P1.27mm
100K | R25,R3,R26,R12,R27,R4,R10,R28 | R_0603_1608Metric
1N4148 | D2,D1 | D_SOD-123
10K | R8,R15,R18,R19,R9,R5,R17,R6,R16,R20,R14,R13 | R_0603_1608Metric
1K | R2,R29,R24,R21,R23,R11,R7,R22,R1 | R_0603_1608Metric
LM2904 | U6,U7 | SOIC-8_3.9x4.9mm_P1.27mm
220uF | C10 | CP_Elec_6.3x7.7
oled | J7 | PinSocket_1x04_P2.54mm_Vertical
10u | C3,C4 | C_0805_2012Metric
10n | C1,C7,C6,C2,C9,C5 | C_0603_1608Metric
B5819W | D4,D3 | D_SOD-123
100n | C8 | C_0603_1608Metric
LED | D5 | D_0603_1608Metric
MCP4728 | U5 | MSOP-10_3x3mm_P0.5mm
74HC14 | U3 | SOIC-14_3.9x8.7mm_P1.27mm
XL1509 | U4 | SOIC-8_3.9x4.9mm_P1.27mm
MMBT3904 | Q1,Q2 | SOT-23